## imu_cpu_parts
Designator | Value | Comment | Description | Footprint | Part No. | Price Est. | Quantity | Manufacturer
3.3V, GND, Vbat |  | TEST_PAD |  | TEST_PAD |  |  | 3
C2 | 10uF |  |  | 1210 (3225) | 810-C3225X7R1E106M | $1.07 | 1
C3 | .1uF |  |  | 0603 (1608) | 490-1524-1-ND | $0.019 | 1 | Murata
C4 | 10uF |  |  | 1206 (3216) | 810-C3216X5R1A106M | $0.31 | 1
C7, C8, C9 | 2.2uF | Capacitor |  | 0603 (1608) | 445-5167-1-ND | $0.121 | 3 | TDK
C10, C11, C12 | 1.5uF | 1.5uF |  | 0805 (2012) | 490-1740-1-ND | $0.202 | 3 | Murata
C13, C16, C17 | 1nF | 1nF |  | 0603 (1608) | 490-1451-1-ND | $0.043 | 3 | Murata
C14 | 1uF | 1uF |  | 0603 (1608) | 81-GRM188R61E105KA12 | $0.08 | 1 | Murata
C15, C18, C19, C22 | .1uF | Capacitor |  | 0603 (1608) | 490-1524-1-ND | $0.019 | 4 | Murata
D1 |  | Diode | Reverse voltage protection diode | 0603(1608) diode - line on pin2 | 641-1332-1-ND | $0.46 | 1
D2, D3 |  | LED | LED | LED 0603 (1608) | LTST-C170XXX | $0.36 | 2 | Lite-On
P1 |  | 2x8smd0.5female |  | Header, right hole | S9007E-08-ND | 1.43 | 1
P2 |  | MHDR2X10 | Header, 10-Pin, Dual row, Male | S9013E-10-ND | S9013E-10-ND | $1.80 | 1
P3 |  | Header 4X2 | Header, 4-Pin, Dual row | right-angle female header 8-pin | 3M9279CT-ND | $2.00 | 1
Q1 |  | MOSFET N CH |  | SOT563F | SI1035X-T1-E3CT-ND | $0.59 | 1 | Vishay Siliconx
Q2 |  | MOSFET P CH |  | SOT563F | SI1035X-T1-E3CT-ND | $0.59 | 1 | Vishay Siliconx
R1, R2, R3, R4, R5, R6, R7, R8 | 0 | SS Jumper | Resistor | 0603 (1608) | P0.0GCT-ND | $0.03 | 8
R9 | 2.2K | Res1 | Resistor | 0603 (1608) | P2.2KGCT-ND | $0.03 | 1
R10, R11 | 10K | Res1 | Resistor | 0603 (1608) | 541-10KGCT-ND | $0.04 | 2
R12, R23, R28 | 49.9 1% | 931 1% | Resistor | 0603 (1608) | P49.9HCT-ND | $0.04 | 3
R13 | 200 | 200 | Resistor | 0603 (1608) | P200GCT-ND | $0.03 | 1
R14, R19, R21, R27, R29, R32 | 499K 1% | 499K 1% | Resistor | 0603 (1608) | P499KHCT-ND | $0.04 | 6
R15, R16, R20, R22, R24 | 1K | 1K | Resistor | 0603 (1608) | P1.0KGCT-ND |  | 5
R17, R18, R25, R26, R30, R31, R33, R34 | 4.99K 1% | Res1 | Resistor | 0603 (1608) | P4.99KHCT-ND | $0.04 | 8
R35, R36 | 2k | Resistor | Resistor | 0603 (1608) BRACKET | CRCW06031K00xxxxxxxxxx | $0.06 | 2 | Vishay / Dale
T7, T8, T9, T10, T11, T12, T13, T14, T15, T16, T17, T18, T19, T20, T21 |  |  |  | TEST_PAD |  |  | 15
U1 |  | 3.3V Linear 500mA Regulator |  | SOT233 (Ti voltage reg) | 296-13424-1-ND | $0.66 | 1
U2 |  | TMS320F28035 | 80-pin | TS-PQFP-G80 | TMS320F28035PNS-ND | $15 | 1 | Texas Instruments
U3 |  | LMV324M | General Purpose, Low Voltage, Rail-to-Rail Output Operational Amplifiers | M14A_N | LMV324MXCT-ND | $1.40 | 1 | National Semiconductor
U4 |  | HMC1053 |  | LCC-16 | 342-1035-5-ND | $55.00 | 1
U5, U6 |  | RK7002B |  | SOT-23-RK7002B |  |  | 2